## Sheet1
STM32F407VGT6引脚定义表
引脚号 | 引脚名称 | 类型 | I/O口电平 | 主功能 | 默认复用功能 | 重定义功能 | 资源使用情况
1 | PE2 | I/O | FT |  | TRACECLK/ FSMC_A23/ETH_MII_TXD3 / EVENTOUT | - | LCD_RESET
2 | PE3 | I/O | FT |  | TRACED0/FSMC_A19 / EVENTOUT | - | LCD_DC
3 | PE4 | I/O | FT |  | TRACED1/FSMC_A20 / DCMI_D4/ EVENTOUT | - | LCD_CS
4 | PE5 | I/O | FT |  | TRACED2 / FSMC_A21 / TIM9_CH1 / DCMI_D6 / EVENTOUT | -
5 | PE6 | I/O | FT |  | TRACED3 / FSMC_A22 / TIM9_CH2 / DCMI_D7 / EVENTOUT | -
6 | VBAT | S | - |  | - | -
7 | PC13 | I/O | FT |  | - | RTC_OUT, RTC_TAMP1, RTC_TS | 核心板LED
8 | PC14/OSC32_IN (PC14) | I/O | FT |  | - | OSC32_IN(5)
9 | PC15/ OSC32_OUT (PC15) | I/O | FT |  | - | OSC32_OUT(5)
10 | VSS | S | - |  | - | -
11 | VDD | S | - |  | - | -
12 | PH0/OSC_IN (PH0) | I/O | FT |  | EVENTOUT | OSC_IN(5)
13 | PH1/OSC_OUT (PH1) | I/O | FT |  | EVENTOUT | OSC_OUT(5)
14 | NRST | I/O | RST |  | - | -
15 | PC0 | I/O | FT |  | OTG_HS_ULPI_STP/ EVENTOUT | ADC123_IN10
16 | PC1 | I/O | FT |  | ETH_MDC/ EVENTOUT | ADC123_IN11
17 | PC2 | I/O | FT |  | SPI2_MISO / OTG_HS_ULPI_DIR / ETH_MII_TXD2 /I2S2ext_SD/ EVENTOUT | ADC123_IN12
18 | PC3 | I/O | FT |  | SPI2_MOSI / I2S2_SD / OTG_HS_ULPI_NXT / ETH_MII_TX_CLK/ EVENTOUT | ADC123_IN13
19 | VDD | S | - |  | - | -
20 | VSSA | S | - |  | - | -
21 | VREF+ | S | - |  | - | -
22 | VDDA | S | - |  | - | -
23 | PA0/WKUP (PA0) | I/O | FT |  | USART2_CTS/ UART4_TX/ ETH_MII_CRS / TIM2_CH1_ETR/ TIM5_CH1 / TIM8_ETR/ EVENTOUT | ADC123_IN0/WK UP(5) | 核心板按键KEY0
24 | PA1 | I/O | FT |  | USART2_RTS / UART4_RX/ ETH_RMII_REF_CLK / ETH_MII_RX_CLK / TIM5_CH2 / TIM2_CH2/ EVENTOUT | ADC123_IN1 | ADC1_IN1
25 | PA2 | I/O | FT |  | USART2_TX/TIM5_CH3 / TIM9_CH1 / TIM2_CH3 / ETH_MDIO/ EVENTOUT | ADC123_IN2
26 | PA3 | I/O | FT |  | USART2_RX/TIM5_CH4 / TIM9_CH2 / TIM2_CH4 / OTG_HS_ULPI_D0 / ETH_MII_COL/ EVENTOUT | ADC123_IN3
27 | VSS | S | - |  | - | -
28 | VDD | S | - |  | - | -
29 | PA4 | I/O | TTa |  | SPI1_NSS / SPI3_NSS / USART2_CK / DCMI_HSYNC / OTG_HS_SOF/ I2S3_WS/ EVENTOUT | ADC12_IN4 /DAC_OUT1
30 | PA5 | I/O | TTa |  | SPI1_SCK/ OTG_HS_ULPI_CK / TIM2_CH1_ETR/ TIM8_CH1N/ EVENTOUT | ADC12_IN5/DAC _OUT2 | SPI1_SCK（LCD_SCLK）
31 | PA6 | I/O | FT |  | SPI1_MISO / TIM8_BKIN/TIM13_CH1 / DCMI_PIXCLK / TIM3_CH1 / TIM1_BKIN/ EVENTOUT | ADC12_IN6
32 | PA7 | I/O | FT |  | SPI1_MOSI/ TIM8_CH1N / TIM14_CH1/TIM3_CH2/ ETH_MII_RX_DV / TIM1_CH1N / ETH_RMII_CRS_DV/ EVENTOUT | ADC12_IN7 | SPI1_MOSI（LCD_SDA）
33 | PC4 | I/O | FT |  | ETH_RMII_RX_D0 / ETH_MII_RX_D0/ EVENTOUT | ADC12_IN14
34 | PC5 | I/O | FT |  | ETH_RMII_RX_D1 / ETH_MII_RX_D1/ EVENTOUT | ADC12_IN15
35 | PB0 | I/O | FT |  | TIM3_CH3 / TIM8_CH2N/ OTG_HS_ULPI_D1/ ETH_MII_RXD2 / TIM1_CH2N/ EVENTOUT | ADC12_IN8 | TIM3_CH3：PWM输出（LCD_BLK）
36 | PB1 | I/O | FT |  | TIM3_CH4 / TIM8_CH3N/ OTG_HS_ULPI_D2/ ETH_MII_RXD3 / TIM1_CH3N/ EVENTOUT | ADC12_IN9
37 | PB2/BOOT1 (PB2) | I/O | FT |  | EVENTOUT | -
38 | PE7 | I/O | FT |  | FSMC_D4/TIM1_ETR/ EVENTOUT | -
39 | PE8 | I/O | FT |  | FSMC_D5/ TIM1_CH1N/ EVENTOUT | - | OLED_SDA
40 | PE9 | I/O | FT |  | FSMC_D6/TIM1_CH1/ EVENTOUT | -
41 | PE10 | I/O | FT |  | FSMC_D7/TIM1_CH2N/ EVENTOUT | - | OLED_SCL
42 | PE11 | I/O | FT |  | FSMC_D8/TIM1_CH2/ EVENTOUT | -
43 | PE12 | I/O | FT |  | FSMC_D9/TIM1_CH3N/ EVENTOUT | -
44 | PE13 | I/O | FT |  | FSMC_D10/TIM1_CH3/ EVENTOUT | - | LED_R
45 | PE14 | I/O | FT |  | FSMC_D11/TIM1_CH4/ EVENTOUT | - | LED_G
46 | PE15 | I/O | FT |  | FSMC_D12/TIM1_BKIN/ EVENTOUT | - | LED_B
47 | PB10 | I/O | FT |  | SPI2_SCK / I2S2_CK / I2C2_SCL/ USART3_TX / OTG_HS_ULPI_D3 / ETH_MII_RX_ER / TIM2_CH3/ EVENTOUT | -
48 | PB11 | I/O | FT |  | I2C2_SDA/USART3_RX/ OTG_HS_ULPI_D4 / ETH_RMII_TX_EN/ ETH_MII_TX_EN / TIM2_CH4/ EVENTOUT | -
49 | VCAP_1 | S | - |  | - | -
50 | VDD | S | - |  | - | -
51 | PB12 | I/O | FT |  | SPI2_NSS / I2S2_WS / I2C2_SMBA/ USART3_CK/ TIM1_BKIN / CAN2_RX / OTG_HS_ULPI_D5/ ETH_RMII_TXD0 / ETH_MII_TXD0/ OTG_HS_ID/ EVENTOUT | -
52 | PB13 | I/O | FT |  | SPI2_SCK / I2S2_CK / USART3_CTS/ TIM1_CH1N /CAN2_TX / OTG_HS_ULPI_D6 / ETH_RMII_TXD1 / ETH_MII_TXD1/ EVENTOUT | OTG_HS_VBUS
53 | PB14 | I/O | FT |  | SPI2_MISO/ TIM1_CH2N / TIM12_CH1 / OTG_HS_DM/ USART3_RTS / TIM8_CH2N/I2S2ext_SD/ EVENTOUT | -
54 | PB15 | I/O | FT |  | SPI2_MOSI / I2S2_SD/ TIM1_CH3N / TIM8_CH3N / TIM12_CH2 / OTG_HS_DP/ EVENTOUT | RTC_REFIN
55 | PD8 | I/O | FT |  | FSMC_D13 / USART3_TX/ EVENTOUT | -
56 | PD9 | I/O | FT |  | FSMC_D14 / USART3_RX/ EVENTOUT | -
57 | PD10 | I/O | FT |  | FSMC_D15 / USART3_CK/ EVENTOUT | -
58 | PD11 | I/O | FT |  | FSMC_CLE / FSMC_A16/USART3_CTS/ EVENTOUT | -
59 | PD12 | I/O | FT |  | FSMC_ALE/ FSMC_A17/TIM4_CH1 / USART3_RTS/ EVENTOUT | -
60 | PD13 | I/O | FT |  | FSMC_A18/TIM4_CH2/ EVENTOUT | -
61 | PD14 | I/O | FT |  | FSMC_D0/TIM4_CH3/ EVENTOUT/ EVENTOUT | -
62 | PD15 | I/O | FT |  | FSMC_D1/TIM4_CH4/ EVENTOUT | -
63 | PC6 | I/O | FT |  | I2S2_MCK / TIM8_CH1/SDIO_D6 / USART6_TX / DCMI_D0/TIM3_CH1/ EVENTOUT | -
64 | PC7 | I/O | FT |  | I2S3_MCK / TIM8_CH2/SDIO_D7 / USART6_RX / DCMI_D1/TIM3_CH2/ EVENTOUT | -
65 | PC8 | I/O | FT |  | TIM8_CH3/SDIO_D0 /TIM3_CH3/ USART6_CK / DCMI_D2/ EVENTOUT | -
66 | PC9 | I/O | FT |  | I2S_CKIN/ MCO2 / TIM8_CH4/SDIO_D1 / /I2C3_SDA / DCMI_D3 / TIM3_CH4/ EVENTOUT | - | MLX_SDA
67 | PA8 | I/O | FT |  | MCO1 / USART1_CK/ TIM1_CH1/ I2C3_SCL/ OTG_FS_SOF/ EVENTOUT | - | MLX_SCL
68 | PA9 | I/O | FT |  | USART1_TX/ TIM1_CH2 / I2C3_SMBA / DCMI_D0/ EVENTOUT | OTG_FS_VBUS | USART1_TX
69 | PA10 | I/O | FT |  | USART1_RX/ TIM1_CH3/ OTG_FS_ID/DCMI_D1/ EVENTOUT | - | USART1_RX
70 | PA11 | I/O | FT |  | USART1_CTS / CAN1_RX / TIM1_CH4 / OTG_FS_DM/ EVENTOUT | -
71 | PA12 | I/O | FT |  | USART1_RTS / CAN1_TX/ TIM1_ETR/ OTG_FS_DP/ EVENTOUT | -
72 | PA13 (JTMS-SWDIO) | I/O | FT |  | JTMS-SWDIO/ EVENTOUT | -
73 | VCAP_2 | S | - |  | - | -
74 | VSS | S | - |  | - | -
75 | VDD | S | - |  | - | -
76 | PA14 (JTCK/SWCLK) | I/O | FT |  | JTCK-SWCLK/ EVENTOUT | -
77 | PA15 (JTDI) | I/O | FT |  | JTDI/ SPI3_NSS/ I2S3_WS/TIM2_CH1_ETR / SPI1_NSS / EVENTOUT | -
78 | PC10 | I/O | FT |  | SPI3_SCK / I2S3_CK/ UART4_TX/SDIO_D2 / DCMI_D8 / USART3_TX/ EVENTOUT | -
79 | PC11 | I/O | FT |  | UART4_RX/ SPI3_MISO / SDIO_D3 / DCMI_D4/USART3_RX / I2S3ext_SD/ EVENTOUT | -
80 | PC12 | I/O | FT |  | UART5_TX/SDIO_CK / DCMI_D9 / SPI3_MOSI /I2S3_SD / USART3_CK/ EVENTOUT | -
81 | PD0 | I/O | FT |  | FSMC_D2/CAN1_RX/ EVENTOUT | -
82 | PD1 | I/O | FT |  | FSMC_D3 / CAN1_TX/ EVENTOUT | - | 扩展版按键KEY1
83 | PD2 | I/O | FT |  | TIM3_ETR/UART5_RX/ SDIO_CMD / DCMI_D11/ EVENTOUT | -
84 | PD3 | I/O | FT |  | FSMC_CLK/ USART2_CTS/ EVENTOUT | - | 扩展版按键KEY2
85 | PD4 | I/O | FT |  | FSMC_NOE/ USART2_RTS/ EVENTOUT | -
86 | PD5 | I/O | FT |  | FSMC_NWE/USART2_TX/ EVENTOUT | - | 扩展版按键KEY3
87 | PD6 | I/O | FT |  | FSMC_NWAIT/ USART2_RX/ EVENTOUT | -
88 | PD7 | I/O | FT |  | USART2_CK/FSMC_NE1/ FSMC_NCE2/ EVENTOUT | - | 扩展版按键KEY4
89 | PB3 (JTDO/ TRACESWO) | I/O | FT |  | JTDO/ TRACESWO/ SPI3_SCK / I2S3_CK / TIM2_CH2 / SPI1_SCK/ EVENTOUT | -
90 | PB4 (NJTRST) | I/O | FT |  | NJTRST/ SPI3_MISO / TIM3_CH1 / SPI1_MISO / I2S3ext_SD/ EVENTOUT | -
91 | PB5 | I/O | FT |  | I2C1_SMBA/ CAN2_RX / OTG_HS_ULPI_D7 / ETH_PPS_OUT/TIM3_CH2 / SPI1_MOSI/ SPI3_MOSI / DCMI_D10 / I2S3_SD/ EVENTOUT | -
92 | PB6 | I/O | FT |  | I2C1_SCL/ TIM4_CH1 / CAN2_TX / DCMI_D5/USART1_TX/ EVENTOUT | - | TP_SCL
93 | PB7 | I/O | FT |  | I2C1_SDA / FSMC_NL / DCMI_VSYNC / USART1_RX/ TIM4_CH2/ EVENTOUT | - | TP_SDA
94 | BOOT0 | I | B |  | - | VPP
95 | PB8 | I/O | FT |  | TIM4_CH3/SDIO_D4/ TIM10_CH1 / DCMI_D6 / ETH_MII_TXD3 / I2C1_SCL/ CAN1_RX/ EVENTOUT | - | TP_RST
96 | PB9 | I/O | FT |  | SPI2_NSS/ I2S2_WS / TIM4_CH4/ TIM11_CH1/ SDIO_D5 / DCMI_D7 / I2C1_SDA / CAN1_TX/ EVENTOUT | - | TP_INT
97 | PE0 | I/O | FT |  | TIM4_ETR / FSMC_NBL0 / DCMI_D2/ EVENTOUT | -
98 | PE1 | I/O | FT |  | FSMC_NBL1 / DCMI_D3/ EVENTOUT | -
99 | VSS | S | - |  | - | -
100 | VDD | S